## Sheet1
Mouser | For AD8217 | http://www.mouser.com/ProjectManager/ProjectDetail.aspx?AccessID=d12091da73
Digikey | 39 Part | http://www.digikey.com/short/32w44h
Component | Quantity | Footprint | Board used in | Quantity Ordered | Status
Resistors:
392k | 3 | 603 | 48V Converters | 10 |  | 143
53.6k | 3 | 603 | 48V Converters | 10
41.2k | 3 | 603 | 48V Converters | 10
464k | 3 | 603 | 48V Converters | 10
15.8k | 3 | 603 | 48V Converter | 10
10m | 3 | 603 | 48V Converters | 3
10k | 3 | 603 | 48V Converters | 10
51k | 3 | 603 | 12V, 19V Converter | 10
100k | 3 | 603 | 12V, 19V Converter | 10
100 | 5 | 603 | 12V, 19V Converter | 10
113k | 3 | 603 | 12V, 19V Converter | 10
34.4m | 3 | 603 | 19V Converter | 3
2m | 2 | 1210 | 19V Converter | 2
4.7k | 2 | 603 | 19V Converter | 10
267 | 2 | 603 | 19V Converter | 10
56m | 3 | 603 | 12V Converter | 3
8.06k | 2 | 603 | 12V Converter | 10
2.5m | 2 | 603 | 12V Converter | 2
Capacitors:
0.01u | 8 | 1206 | 48V, 12V, 19V Converter | 10 |  | 52
4.7u | 5 | 1206 | 48V, 12V, 19V Converter | 10
10u | 5 | 1206 | 48V, 5V Converter | 5
27u | 3 | 1206 | 12V, 19V Converter | 3
3.3u | 3 | 1206 | 12V, 19V Converter | 3
0.001u | 5 | 1206 | 12V, 19V Converter | 5
100p | 5 | 1206 | 12V, 19 Converter | 5
0.22u | 5 | 1206 | 12V, 19V Converter | 5
22u | 3 | 1206 | 12V, 19V Converter | 3
Polarized Cap:
390u | 3 |  | 12V, 19V Converter | 3
Inductors:
33u | 3 |  | 48V Converters | 3 |  | 7
22u | 2 |  | 12V Converter | 2
15u | 2 |  | 19V Converter | 2
Diodes:
MBRS360 | 3 | SMB | 48V Converters | 3 |  | 17
MMSZ5230B | 3 | SOD-123 | 12V, 19V Converter | 3
MBR130HW | 6 | SOD-123 | 12V, 19V Converter | 6
MBRS340 | 5 | SMC | 12V, 19V Converter | 5
ICs:
LT3958 | 3 |  | 48V Converters | 3 |  | 6
LTC3780 | 3 |  | 12V, 19V Converter | 3 |  | 5
R-78E5.0-1.0 | 5 |  | 5V Converter | 5 |  | 20
AD8217 | 20 |  | All converter | 20
MOSFETs:
BUK6212-40C | 10 |  | 12V, 19V Converter | 10